## Arkusz
KOSZTORYS OFERTOWY
Klasyfikacja robót wg Wspólnego Słownika Zamówień
| 71320000-7 |  |  |  |  | Usługi inżynieryjne w zakresie projektowania
| 45100000-8 |  |  |  |  | Przygotowanie terenu pod budowę
| 45112730-1 |  |  |  |  | Roboty w zakresie kształtowania dróg i autostrad
| 45233120-6 |  |  |  |  | Roboty w zakresie budowy dróg
| 45233140-2 |  |  |  |  | Roboty drogowe
| 45233226-9 |  |  |  |  | Roboty budowlane w zakresie dróg dojazdowych
|  | NAZWA INWESTYCJI: |  |  |  |  | Budowa drogi do budynków mieszkalnych w Stolcu na działce nr 998/7
|  | ADRES INWESTYCJI: |  |  |  |  | Stolec
|  | NAZWA INWESTORA: |  |  |  |  | Gmina Ząbkowice Śląskie
|  | ADRES INWESTORA: |  |  |  |  | ul. 1 Maja 15, 57-200 Ząbkowice Śląskie
| BRANŻE: | [6 empty] | drogowa
Lp. |  |  | Podstawa |  | Opis |  |  |  | j.m. | Ilość | Cena jedn. | Wartość
KOSZTORYS:
1 |  |  |  |  | Roboty przygotowawcze
1 d.1 |  |  | KSNR 1 0104-04 |  | Roboty pomiarowe przy robotach ziemnych - trasa dróg w terenie pagórkowatym lub górskim. |  |  |  | km | 0.215
2 d.1 |  |  | KNR AT-03 0101-02 |  | Roboty remontowe - cięcie piłą nawierzchni bitumicznych na gł. 6-10 cm |  |  |  | m | 7
3 d.1 |  |  | KNR 13-23 0108-05 |  | Rozbiórka nawierzchni drogi z asfaltobetonu |  |  |  | m2 | 3
4 d.1 |  |  | KNNR 1 0102-04 |  | Mechaniczne karczowanie krzaków i podszyć gęstych powyżej 60% powierzchni |  |  |  | ha | 0.025
5 d.1 |  |  | KNR 4-04 0203-06 |  | Rozebranie ław fundamentowych oraz murów z kamienia i cegły o grubości 20-40 cm na zaprawie cementowej poniżej terenu wraz z utylizacją - rozbiórka śmietnika |  |  |  | m3 | 2.4
Razem dział: Roboty przygotowawcze
2 |  |  |  |  | Roboty ziemne
6 d.2 |  |  | KNNR 1 0202-07 0208-02 |  | Roboty ziemne wykonywane koparkami podsiębiernymi o poj. łyżki 0.60 m3 w gruncie kat. I-II z transportem urobku na odległość 10 km po drogach o nawierzchni utwardzonej samochodami samowyładowczymi - ścinka poboczy, korytowanie pod drogę z pozostawienie części urobku na obsypanie warstw konstrukcyjnych |  |  |  | m3 | 408
7 d.2 |  |  | kalk. własna |  | Koszt utylizacji gruntu |  |  |  | t | 408 * 1,9 = 775,200
8 d.2 |  |  | KNCK-1 0103-04 |  | Mechaniczne profilowanie i zagęszczanie podłoża z gruntu kat. I-IV - koryto i pobocza |  |  |  | m2 | 1038
Razem dział: Roboty ziemne
3 |  |  |  |  | Podbudowy
9 d.3 |  |  | KNR 2-31 0111-03 0111-04 |  | Podbudowa z gruntu stabilizowanego cementem wykonywana mieszarkami doczepnymi - grubość podbudowy po zagęszczeniu 20 cm - ANALOGIA STABILIZACJA DOWIEZIONA Z WYTWÓRNI |  |  |  | m2 | 826.5
10 d.3 |  |  | KNR 2-31 0114-01 |  | Podbudowa z kruszywa naturalnego - warstwa dolna o grubości po zagęszczeniu 20 cm |  |  |  | m2 | 783.5
Razem dział: Podbudowy
4 |  |  |  |  | Roboty nawierzchniowe
11 d.4 |  |  | KNR 2-31 0310-01 |  | Nawierzchnia z mieszanek mineralno-bitumicznych grysowych - warstwa wiążąca asfaltowa - grubość po zagęszczeniu 4 cm |  |  |  | m2 | 720
12 d.4 |  |  | KNR 2-31 0310-02 |  | Nawierzchnia z mieszanek mineralno-bitumicznych grysowych - warstwa wiążąca asfaltowa - za każdy dalszy 1 cm grubości po zagęszczeniu |  |  |  | m2 | 720
13 d.4 |  |  | KNR 2-31 1004-07 |  | Skropienie nawierzchni drogowej asfaltem |  |  |  | m2 | 720
14 d.4 |  |  | KNR 2-31 0310-05 0310-06 |  | Nawierzchnia z mieszanek mineralno-bitumicznych grysowych - warstwa ścieralna asfaltowa - grubość po zagęszczeniu 4 cm |  |  |  | m2 | 680.5
Razem dział: Roboty nawierzchniowe
Lp. |  |  | Podstawa |  | Opis |  |  |  | j.m. | Ilość | Cena jedn. | Wartość
5 |  |  |  |  | Roboty wykończeniowe
15 d.5 |  |  | KNKRB 1 0313-01 |  | Plantowanie powierzchni gruntu rodzimego kat. I-III (tereny zielone) |  |  |  | m2 | 200
16 d.5 |  |  | KNCK-1 0202-05 analogia |  | Wykonanie nawierzchni poboczy dróg - grubość warstwy po zagęszczeniu 10 cm z mieszanki 0/31,5 |  |  |  | m2 | 212
17 d.5 |  |  | KNR 15-01 0116-04 |  | Odmulenie koparko-odmularkami cieków o szerokości dna do 0.4 m. Grubość warstwy odmulanej 40 cm wraz z profilowaniem skarpy |  |  |  | m | 70
18 d.5 |  |  | KNR 19-01 0118-01 |  | Wywóz ziemi samochodami samowyładowczymi na odl. do 1 km, grunt kat. I-II wraz z utylizacją |  |  |  | m3 | 18
Razem dział: Roboty wykończeniowe
Kosztorys netto
VAT 23%
Kosztorys brutto