## Arkusz1
"Przebudowa ul. Kłodzkiej w Ząbkowicach Śląskich " branża elektryczna
| Nr spec.techn. | Podstawa | Opis | jedn.obm. | Obmiar
Lp. | Nr spec.techn. | Podstawa | Opis | jedn.obm. | Obmiar | Wartość Brutto
1 d.1 | D-01.01.01a | KNNR 1 0111-02 | Roboty pomiarowe przy liniowych robotach ziemnych - trasa dróg w terenie pagórkowatym lub górskim. | km | 0.5 |  | 0
2 d.1 | D-02.00.01, D-02.01.01 | KNNR 5 0701-05 | Kopanie rowów dla kabli w sposób mechaniczny w gruncie kat. III-IV - 80% robót | m3 | 83.2 |  | 0
3 d.1 | D-02.00.01, D-02.01.01 | KNNR 5 0701-03 | Kopanie rowów dla kabli w sposób ręczny w gruncie kat. IV - 20% robót | m3 | 20.8 |  | 0
4 d.1 | D-M-00.00.00 | KNR-W 2-01 0206-04 | Transport urobku na składowisko samochodami samowyładowczymi na odległość do 1 km | m3 | 104 |  | 0
5 d.1 | D-M-00.00.00 | KNR 2-01 0214-04 | Nakłady uzupełn.za każde dalsze rozp. 0.5 km transportu ponad 1 km samochodami samowyładowczymi po drogach utwardzonych ziemi kat.III-IV Krotność = 9 | m3 | 104 |  | 0
6 d.1 | D-07.07.01 | KNNR 5 0706-01 | Nasypanie warstwy piasku na dnie rowu kablowego o szerokości do 0.4 m - analogia podsypka o grubosci 10 cm | m | 325 |  | 0
7 d.1 | D-07.07.01 | KNNR 5 0706-01 | Nasypanie warstwy piasku na dnie rowu kablowego o szerokości do 0.4 m - analogia zasypka o grubosci 10 cm | m | 325 |  | 0
8 d.1 | D-07.07.01 | KNNR 5 0713-02 | Układanie kabli o masie do 1.0 kg/m w rurach, pustakach lub kanałach zamkniętych - Kabel zasilający YAKXS 4x25mm2 | m | 455 |  | 0
9 d.1 | D-07.07.01 | KNNR 5 0713-02 | Układanie kabli o masie do 1.0 kg/m w rurach, pustakach lub kanałach zamkniętych - Kabel zasilający YKY 3x2,5 mm2 - z lampy PO-3/2 do szafy sterowania aktywnym przejsciem | m | 5 |  | 0
10 d.1 | D-07.07.01 | KNNR 5 0713-02 | Układanie kabli o masie do 1.0 kg/m w rurach, pustakach lub kanałach zamkniętych - Kabel zasilający naświetlacze YKXS 3x2,5 mm2 układany w rurze ochronnej w bruzdach na moście | m | 85 |  | 0
11 d.1 | D-07.07.01 | KNR 5-10 0303-02 | Układanie rur ochronnych SRS pod drogami o średnicy 110 mm w wykopie | m | 32 |  | 0
12 d.1 | D-07.07.01 | KNR 5-10 0303-01 | Układanie rur ochronnych DVR o średnicy 50 mm w wykopie - rura ochronna dla kabla poza jezdnia | m | 293 |  | 0
13 d.1 | D-07.07.01 | KNR-W 5-08 0608-07 | Układanie bednarki w rowach kablowych - bednarka do 120 mm2 | m | 325 |  | 0
14 d.1 | D-07.07.01 D-02.00.01 | KNNR 5 0702-05 | Zasypywanie rowów dla kabli wykonanych mechanicznie w gruncie kat. III-IV | m3 | 91 |  | 0
15 d.1 | D-02.00.01 | KNR 2-01 0236-01 z.sz. 2.5.2. 9907 | Zagęszczenie nasypów ubijakami mechanicznymi; grunty sypkie kat. I-III Wskaźnik zagęszczenia Js = 0.97 | m3 | 91 |  | 0
16 d.2 | D-02.01.01 | KNNR 1 0306-08 | Wykopanie dołów o pow. dna do 0,2 m2 i głębokości do 1,0 m w gruncie kat.III | szt. | 15 |  | 0
17 d.2 | D-07.07.01 | KNR 5-10 1106-01 | Montaż szafy sterowniczej oświetlenia zewnętrznego o ciężarze do 100 kg na gotowym fundamencie - montaz SOU 2 zgodnie ze schematem ideowym oswietlenia | szt. | 1 |  | 0
18 d.2 | D-07.07.01 | KNNR 5 1001-01 | Montaż i stawianie słupów oświetleniowych o masie do 100 kg- slup 5m wraz z fundamentem i zintegrowanym wysiegnikiem - słup oświetlający przejście dla pieszych | szt. | 4 |  | 0
19 d.2 | D-07.07.01 | KNNR 5 1001-01 | Montaż i stawianie słupów oświetleniowych o masie do 100 kg- slup 9m wraz z fundamentem i zintegrowanym wysięgnikiem - słup do oprawy oświetlającej jezdnie od mostu do konca opracowania | szt. | 11 |  | 0
20 d.2 | D-07.07.01 | KNNR 5 1003-02 | Montaż przewodów do opraw oświetleniowych - wciąganie w słupy, rury osłonowe i wysięgniki przy wysokości latarń do 7 m - dla słupów 5 m | kpl.przew. | 8 |  | 0
21 d.2 | D-07.07.01 | KNNR 5 1003-03 | Montaż przewodów do opraw oświetleniowych - wciąganie w słupy, rury osłonowe i wysięgniki przy wysokości latarń do 10 m | kpl.przew. | 18 |  | 0
22 d.2 | D-07.07.01 | KNNR 5 1004-01 | Montaż opraw oświetlenia zewnętrznego na słupie lampa LED 36 W 5000K na wysokości 5 m - oswietlenie przejsc dla pieszych | szt. | 4 |  | 0
23 d.2 | D-07.07.01 | KNNR 5 1004-01 | Montaż opraw oświetlenia zewnętrznego na słupie lampa LED 55 W 4000K na wysokości 9 m - oswietlenie drogowe od mostu do konca | szt. | 11 |  | 0
24 d.2 | D-07.07.01 | KNNR 5 1004-01 | Montaż opraw stylizowanych na moście wraz ze słupem i fundamentem mostowym wzór zgodny z dokumentacją uzgodnioną z DWKZ | szt. | 4 |  | 0
25 d.2 | D-07.07.01 | KNNR 5 1004-01 | Montaż naswietlaczy o mocy 15 W 4000K IP66 - wykonanie iluminacji mostu i podświetlenie figury św Jana | szt. | 13 |  | 0
26 d.2 | D-07.07.01 | KNR 5-08 0814-03 | Montaż końcówek przez zaciskanie - przekrój żył do 35 mm2 | szt. | 76 |  | 0
27 d.2 | D-07.07.01 | KNNR 5 0726-06 | Zarobienie na sucho końca kabla 3-żyłowego o przekroju żył do 50 mm2 na napięcie do 1 kV o izolacji i powłoce z tworzyw sztucznych- montaż palczatek | szt. | 19 |  | 0
28 d.2 | D-07.07.01 | KNR 5-08 0812-05 | Podłączenie przewodów pojedynczych w izolacji polwinitowej pod zaciski lub bolce (przekrój żył do 35 mm2) | szt. | 76 |  | 0
29 d.2 | D-07.07.01 | KNR 5-10 1001-04 | Montaż tabliczek bezpiecznikowych w słupie | szt. | 19 |  | 0
30 d.2 | D-07.07.01 | KNNR-W 9 1110-03 | Malowanie znaków, liter i cyfr o wys. 2-5 cm | szt. | 19 |  | 0
31 d.2 | D-07.07.01 | KNNR-W 9 1110-04 | Malowanie znaków, liter i cyfr o wys. 5-19 cm - malowanie tła | szt. | 19 |  | 0
32 d.2 | D-07.07.01 | wycena indywidualna | Wykonanie aktywnego przejśca dla pieszych zgodnie z dokumentacją dla części elektrycznej - montaż szafki zasilająco sterowniczej (kompletna szafka wyposażona zgodnie z dok. ) wraz z wykonaniem fundamentu, montaż 4szt. czujników ruchu, zabudowa przewodów i zasilenie 12 szt. punktowych żeliwnych elementów odblaskowych, zasilenie znaków aktywnych ,roboty rozbiórkowe i odtworzeniowe w nawierzchni asfaltowej pod kable zasilające - wykonanie badań i pomiarów sprawdzających i odbiorowych. | kpl. | 1 |  | 0
33 d.3 | D-07.07.01 | KNNR 5 1301-01 | Sprawdzenie i pomiar 1-fazowego obwodu elektrycznego niskiego napięcia | pomiar | 3 |  | 0
34 d.3 | D-07.07.01 | KNNR 5 1302-03 | Badanie linii kablowej N.N.- kabel 4-żyłowy | odc. | 10 |  | 0
35 d.3 | D-07.07.01 | KNNR 5 1302-02 | Badanie linii kablowej N.N.- kabel 3-żyłowy | odc. | 5 |  | 0
36 d.3 | D-07.07.01 | KNNR 5 1304-01 | Badania i pomiary instalacji uziemiającej (pierwszy pomiar) | szt. | 1 |  | 0
37 d.3 | D-07.07.01 | KNNR 5 1304-02 | Badania i pomiary instalacji uziemiającej (każdy następny pomiar) | szt. | 4 |  | 0
38 d.3 | D-07.07.01 | KNNR 5 1305-01 | Sprawdzenie samoczynnego wyłączania zasilania (pierwsza próba) | prób. | 1 |  | 0
39 d.3 | D-07.07.01 | KNNR 5 1305-02 | Sprawdzenie samoczynnego wyłączania zasilania (następna próba) | prób. | 14 |  | 0
0