## Arkusz1
"Przebudowa ul. Kłodzkiej w Ząbkowicach Śląskich " branża kanalizacja deszczowa
Klauzula o uzgodnieniu kosztorysu Przed złożeniem oferty wykonawca robót jest zobowiązany do sprawdzenia zgodności przedmiaru robót z projektem budowlanym. W przypadku rozbieżności pomiędzy projektem, a przedmiarem tzn. pomiędzy ilością robót przewidzianych w projekcie, a ilością robót wynikającą z przedmiaru, wykonawca robót jest zobowiązany do wykonania w ramach złożonej oferty pełnego zakresu robót zgodnie z projektem budowlanym, art. 22 Prawa Budowlanego.
Lp. | Nr spec.techn. | Podstawa | Opis | jedn.obm. | Obmiar | cena jednostkowa brutto | wartość brutto
1 d.1 | D-01.01.01a | KNR 2-01 0119-04 | Roboty pomiarowe przy liniowych robotach ziemnych - trasa drogi w terenie pagórkowatym lub podgórskim | km | 0.85 |  | 0
2 d.1 | D-02.00.01, D-02.01.01 | KNR 2-01 0202-03 0214-04 | Roboty ziemne wykon.koparkami przedsiębiernymi o poj łyżki 0.40 m3 w gr.kat.IV z transp.urobku samochod.samowyładowczymi na odległość 10 km | m3 | 1612.656 |  | 0
3 d.1 | D-02.00.01, D-02.01.01 | KNR 2-01 0301-03 0214-04 | Ręczne roboty ziemne z transportem urobku samochodami samowyładowczymi na odległość 10 km (kat.gr.IV) | m3 | 179.184 |  | 0
4 d.1 | D-02.00.01, D-02.01.01 | KNR 2-01 0322-02 | Pełne umocnienie pionowych ścian wykopów liniowych o głębok.do 3.0 m wypraskami w grunt.suchych kat.III-IV wraz z rozbiór.(szer.do 1m) | m2 | 968 |  | 0
5 d.1 | D-02.00.01, D-02.01.01 | KNR 2-01 0322-02 0322-08 0324-02 | Pełne umocnienie pionowych ścian wykopów liniowych o głębok.do 3.0 m wypraskami w grunt.nawodnionych kat.III-IV wraz z rozbiór.(szer.1.6m) | m2 | 1452 |  | 0
6 d.1 | D-02.00.01, D-02.01.01 | KNR 2-01 0322-04 0322-09 0324-04 | Pełne umocnienie pionowych ścian wykopów liniowych o głębok.do 6.0 m wypraskami w grunt.nawodnionych kat.III-IV wraz z rozbiór.(szer.1.6m) | m2 | 180 |  | 0
7 d.1 | D-02.00.01, D-02.01.01 | KNR 2-01 0607-04 | Igłofiltry o śr.do 50 mm wpłukiwane w grunt z obsypką na głębok.do 4 m | szt. | 400 |  | 0
8 d.1 | D-02.00.01, D-02.01.01 | analiza indywidualna | Odwodnienie pozostałych wykopów - pompowanie wody | m-g | 450 |  | 0
9 d.1 | D-02.00.01, D-02.01.01 | KNNR 4 1411-02 | Podłoża pod kanały i obiekty z materiałów sypkich grub. 15 cm - podsypka 15 cm i obsypka 30cm | m3 | 414 |  | 0
10 d.1 | D-02.00.01, D-02.01.01 | KNR 2-01 0202-06 analiza indywidualna | Zakup gruntu do zasypu z transportem samochodami samowyład. 15-20 t na odl. do 1 km. - analogia - wymiana gruntu rodzimego na grunt niewysadzinowy | m3 | 435.293 |  | 0
11 d.1 | D-02.00.01, D-02.01.01 | KNNR 1 0208-02 | Dodatek za każdy rozp. 1 km transportu ziemi samochodami samowyładowczymi po drogach o nawierzchni utwardzonej(kat.gr. I-IV) Krotność = 9 | m3 | 435.293 |  | 0
12 d.1 | D-02.00.01, D-02.01.01 | KNNR 1 0214-02 analiza indywidualna | Zasypanie wykopów .fund.podłużnych,punktowych,rowów,wykopów obiektowych spycharkami z zagęszcz.mechanicznym spycharkami (gr.warstwy w stanie luźnym 30 cm) - kat.gr. III-IV-mechnicznie 90% | m3 | 391.764 |  | 0
13 d.1 | D-02.00.01, D-02.01.01 | KNNR 1 0318-04 z.o.2.11.4. 9911-03 analiza indywidualna | Zasypywanie wykopów o ścianach pionowych o szerokości 0.8-2.5 m i głęb.do 3.0 m w gr.kat. IV - współczynnik zagęszczenia Js=1.00) - analogia 10% ręcznie | m3 | 43.529 |  | 0
14 d.1 | D-02.00.01, D-02.01.01 | KNNR 1 0408-02 analiza indywidualna | Zagęszczanie gruntu - analogia - zagęszczenie ziemi w wykopach | m3 | 435.293 |  | 0
15 d.1 | D-01.02.04 | KNR 4-05I 0411-01 analogia | Demontaż studzienek ściekowych ulicznych betonowych o śr. 500 mm z osadnikiem i syfonem - wraz z wywozem | kpl. | 8 |  | 0
16 d.2 | D-03.02.01 | KNNR 4 1308-04 | Kanały z rur PVC SN8 dn 630 lita | m | 469.19 |  | 0
17 d.2 | D-03.02.01 | KNNR 4 1308-04 | Kanały z rur PVC SN8 dn 315 lita | m | 22.21 |  | 0
18 d.2 | D-03.02.01 | KNNR 4 1308-04 | Kanały z rur PVC SN8 dn 250 lita | m | 35.97 |  | 0
19 d.2 | D-03.02.01 | KNNR 4 1308-02 z.sz.3.4. 9913-2 | Kanały z rur PVC SN8 dn160 lita | m | 238.26 |  | 0
20 d.2 | D-03.02.01 | KNNR 4 1417-02 analiza własna | Studzienki kanalizacyjne systemowe o śr 630 mm - zamknięcie rurą teleskopową na pierscieniu odiciazajacym z wlazem D400 | szt | 3 |  | 0
21 d.2 | D-03.02.01 | KNNR 4 1413-03 analiza własna | Studnie rewizyjne z kręgów betonowych o śr. 1200 mm w gotowym wykopie o głębok. 3m | stud. | 18 |  | 0
22 d.2 | D-03.02.01 | KNNR 4 1413-02 analiza własna | Studnie rewizyjne z kręgów betonowych łączone na uszczelki, wklejonymi przejsciami szczlnymi, wyposażone we włazy żeliwne typu cieżkiego, betonowe pierścienie odciążające - o śr. 1200 mm w gotowym wykopie o głębok. 3m - za każde 0.5 m różnicy głęb. | [0.5 m] stud. | -12 |  | 0
23 d.2 | D-03.02.01 | KNR 2-18 0625-02 analiza własna | Studzienki ściekowe z gotowych elementów betonowe o śr. 500 mm z osadnikiem | szt. | 27 |  | 0
24 d.2 | D-03.02.01 | KNNR 4 1322-02 analogia | Kształtki PVC-U - analogia trójnik 630/160 SN 8 / odgalezienie siodlowe | szt | 18 |  | 0
25 d.2 | D-03.02.01 | KNNR 4 1322-02 analogia | Kształtki PVC-U - komplet montazowy do rury zelbetowej 600/250 SN 8 - wlaczenie do istniejacego przepustu | szt | 1 |  | 0
26 d.2 | D-03.02.01 | KNNR 4 1322-02 analogia | Kształtki PVC-U - wylot SN8 fi 630 z klapa zwrotna | szt | 2 |  | 0
27 d.2 | D-03.02.01 | KNNR 4 1610-01 | Próba wodna szczelności kanałów rurowych o śr.nominalnej do 160 mm | odc. -1 prób. | 4 |  | 0
28 d.2 | D-03.02.01 | KNNR 4 1610-03 | Próba wodna szczelności kanałów rurowych o śr.nominalnej 250 mm | odc. -1 prób. | 1 |  | 0
29 d.2 | D-03.02.01 | KNNR 4 1610-07 | Próba wodna szczelności kanałów rurowych o śr.nominalnej 600 mm | odc. -1 prób. | 5 |  | 0
30 d.2 | D-03.02.01 | analiza indywidualna | Inspekcja wizyjna - MONITORING WYKONANEGO ODCINKA KANALIZACJI DESZCZOWEJ - bez przylaczy | m | 530 |  | 0
31 d.2 | D-03.02.01 | NNRNKB 202 0550-03 | Rury spustowe stalowe ocynkowane o śr. 100 mm - podejscie zeliwne kolano ze stopką i odcinek rury zeliwnej do czyszczaka | szt | 16 |  | 0
32 d.2 | D-03.02.01 | NNRNKB 202 0550-07 | montaż kpl czyszczaków żeliwnych fi 100 - wraz z kształtką przejsciowa do rury spustowej | szt. | 16 |  | 0
33 d.2 | D-03.02.01 | KNNR 4 1413-05 analiza własna | separator lamelowy z osadnikiem wirowym o o przepustowosci max 700 l/s i przeplywie nominalnym 70 l/s - wylot W1 | stud. | 1 |  | 0
34 d.2 | D-03.02.01 | KNNR 4 1413-05 analiza własna | separator lamelowy z osadnikiem wirowym o o przepustowosci max 200 l/s i przeplywie nominalnym 20 l/s - wylot W2 | stud. | 1 |  | 0
35 d.2 | D-03.02.01 | KNR 2-19 0218-01 analogia | Zabezpieczenie kabla w ziemi- analogia - Zabezpieczenie sieci wodociągowych i gazowych | zabezp. | 30 |  | 0
36 d.2 | D-03.02.01 | KNR 2-19 0218-01 analogia | Zabezpieczenie kabla w ziemi - wraz z założeniem dwudzielnej rury arot | m | 80 |  | 0
37 d.2 | D-02.00.01 | KNR 2-01 0325-06 uwaga pod tablicą | Umocnienie pionowych ścian wykopów liniow.szer. 1.9-3.2m i głębok.do 6m w grunt.nawodnion. kat.IV grodzicami wbijanymi pionowo wraz z wyciąg.grodzic | m2 | 216 |  | 0
38 d.2 | D-01.02.04 | KNR 2-31 0816-03 | Rozebranie przepustów rurowych - rury betonowe o śr. 60 cm | m | 45 |  | 0
39 d.2 | D-01.02.04 | KNR 2-31 0816-04 | Rozebranie przepustów rurowych - ścianki czołowe i ławy betonowe | m3 | 15 |  | 0
40 d.2 | D-02.00.01 | KNR 4-01 0108-12 | Wywiezienie gruzu spryzmowanego samochodami samowyładowczymi - za każdy następny 1 km - analogia wywiezienie rozebranych przepustów , ścianek czołowych , ław betonowych Krotność = 10 | m3 | 21 |  | 0
41 d.2 | D-01.02.04 | kalk. własna Uproszczona | Opłata utylizacyjna betonowe płyty chodnikowe wywiezienie rozebranych przepustów , ścianek czołowych , ław betonowych | t | 46.2 |  | 0
42 d.2 | D-M-00.00.00 | kalk. własna Uproszczona | Bruk kamienny 20x20cm na podsypce cementowo-piaskowej spoiny wypełnione zaprawą cementową na betonie mrozo-wodoodpornym C12/15 GR. 20cm - jak na profilu wylot W2 | m2 | 9 |  | 0
43 d.2 | D-M-00.00.00 | kalk. własna Uproszczona | Pas szerokości 1,5m w obie strony od osi wylotu umocniony kamieniem łamanym 0,3m x 0,5m układany warstwą grubości 50cm na długości 3m - jak na profiu wylot W1 i W2 | m2 | 12 |  | 0
0