## Arkusz1
"Przebudowa ul. Kłodzkiej w Ząbkowicach Śląskich " branża drogowa
Klauzula o uzgodnieniu kosztorysu Przed złożeniem oferty wykonawca robót jest zobowiązany do sprawdzenia zgodności przedmiaru robót z projektem budowlanym. W przypadku rozbieżności pomiędzy projektem, a przedmiarem tzn. pomiędzy ilością robót przewidzianych w projekcie, a ilością robót wynikającą z przedmiaru, wykonawca robót jest zobowiązany do wykonania w ramach złożonej oferty pełnego zakresu robót zgodnie z projektem budowlanym, art. 22 Prawa Budowlanego.
Lp. | Nr spec.techn. | Podstawa | Opis | jedn.obm. | Obmiar | Cena jednostkowa brutto | Wartośc brutto
1 d.1.1 | D-01.02.04 | KNR AT-03 0102-04 | Roboty remontowe - frezowanie nawierzchni bitumicznej o gr. 10 cm z wywozem materiału z rozbiórki na odl. do 1 km - analogia frezowanie 15cm - km 0+000-0+208.00 Krotność = 1,5 | m2 | 2560.39 |  | 0
2 d.1.1 | D-01.02.04 | KNR AT-03 0102-04 | Roboty remontowe - frezowanie nawierzchni bitumicznej do 5 cm z wywozem materiału z rozbiórki na odl. do 1 km - km 0+208-0+254 | m2 | 277.37 |  | 0
3 d.1.1 | D-01.02.04 | KNR AT-03 0102-04 | Roboty remontowe - frezowanie nawierzchni bitumicznej o gr. 10 cm z wywozem materiału z rozbiórki na odl. do 1 km - analogia frezowanie 26cm - km 0+254-0+505 Krotność = 2,6 | m2 | 2397.64 |  | 0
4 d.1.1 | D-01.02.04 | KNR AT-03 0101-02 | Roboty remontowe - cięcie piłą nawierzchni bitumicznych na gł. 6-10 cm | m | 55 |  | 0
5 d.1.1 | D-01.02.04 | KNR 2-31 0806-08 | Mechaniczne rozebranie nawierzchni z kostki kamiennej rzędowej o wysokości 18 cm na podsypce cementowo-piaskowej km 0+000-0+208 | m2 | 2560.39 |  | 0
6 d.1.1 | D-01.02.04 | KNR 2-31 0802-07 0802-08 | Mechaniczne rozebranie podbudowy z kruszywa kamiennego o grubości 37 cm - analogia 70% roboty mechaniczne km 0+000-0+208.00 | m2 | 1792 |  | 0
7 d.1.1 | D-01.02.04 | KNR 2-31 0802-05 0802-06 | Ręczne rozebranie podbudowy z kruszywa kamiennego o grubości 37 cm - analogia 30% roboty ręczne km 0+000-0+208.00 | m2 | 768 |  | 0
8 d.1.1 | D-01.02.04 | KNR 2-31 0802-07 0802-08 | Mechaniczne rozebranie podbudowy z kruszywa kamiennego o grubości 24 cm - analogia 90 % roboty mechaniczne - km 0+254.00-0+505.00 | m2 | 2157.876 |  | 0
9 d.1.1 | D-01.02.04 | KNR 2-31 0802-05 0802-06 | Ręczne rozebranie podbudowy z kruszywa kamiennego o grubości 24 cm - analogia 10 % roboty ręczne - km 0+254.00-0+505.00 | m2 | 239.764 |  | 0
10 d.1.1 | D-02.00.00, D-02.01.01 | KNR 2-01 0212-08 0214-04 | Roboty ziemne wyk.koparkami podsiębiernymi 0.60 m3 w ziemi kat.IV uprzednio zmagazynowanej w hałdach z transportem urobku samochodami samowyładowczymi na odl.10 km - analogia wywiezienie podbudowy uprzednio zmagazynowej na chałdach | m3 | 1522.634 |  | 0
11 d.1.1 | D-01.02.04 | kalk. własna Uproszczona | Opłata utylizacyjna kruszywa | t | 3045.268 |  | 0
12 d.1.1 | D-02.00.01 | KNR 2-01 0212-08 0214-04 | Roboty ziemne wyk.koparkami podsiębiernymi 0.60 m3 w ziemi kat.IV uprzednio zmagazynowanej w hałdach z transportem urobku samochodami samowyładowczymi na odl.do 5 km - analogia wywóz kostki kamiennej z rozbiórki jezdni na ul. Rzeczna 2 | m3 | 460.87 |  | 0
13 d.1.1 | D-01.02.04 | KNR 4-01 0108-12 | Wywiezienie gruzu spryzmowanego samochodami samowyładowczymi - za każdy następny 1 km analogia wywiezienie mieszanek mineralno-bitumicznych uprzednio zmagazynowanych Krotność = 40 | m3 | 1021.313 |  | 0
14 d.1.1 | D-01.02.04 | kalk. własna Uproszczona | Opłata utylizacyjna mas mineralno - bitumicznych | t | 2246.889 |  | 0
15 d.1.2 | D-01.02.04 | KNR 2-31 0815-06 | Rozebranie chodników, wysepek przystankowych i przejść dla pieszych z płyt betonowych 35x35x5 cm na podsypce cementowo-piaskowej - analogia rozebranie chodników z płyt betonowych | m2 | 112.58 |  | 0
16 d.1.2 | D-01.02.04 | KNR 2-31 0803-03 0803-04 | Mechaniczne rozebranie nawierzchni z mieszanek mineralno-bitumicznych o grubości 4 cm - analogia rozebranie nawierzchni asfaltowej na chodnikach | m2 | 724.63 |  | 0
17 d.1.2 | D-01.02.04 | KNR 2-31 0806-08 | Mechaniczne rozebranie nawierzchni z kostki kamiennej rzędowej o wysokości 18 cm na podsypce cementowo-piaskowej - kostka pod chodnikami | m2 | 837.21 |  | 0
18 d.1.2 | D-01.02.04 | KNR 2-31 0802-07 0802-08 | Mechaniczne rozebranie podbudowy z kruszywa kamiennego o grubości 19 cm - analogia 70% mechanicznie | m2 | 586.047 |  | 0
19 d.1.2 | D-01.02.04 | KNR 2-31 0802-05 0802-06 | Ręczne rozebranie podbudowy z kruszywa kamiennego o grubości 19 cm - analogia 30% ręcznie | m2 | 251.163 |  | 0
20 d.1.2 | D-02.00.00, D-02.01.01 | KNR 2-01 0212-05 0214-03 | Roboty ziemne wyk.koparkami podsiębiernymi 0.40 m3 w ziemi kat.I-III uprzednio zmagazynowanej w hałdach z transportem urobku samochodami samowyładowczymi na odl.10 km - analogia wywiezienie podbudowy | m3 | 159.07 |  | 0
21 d.1.2 | D-01.02.04 | KNR 4-01 0108-12 | Wywiezienie gruzu spryzmowanego samochodami samowyładowczymi - za każdy następny 1 km analogia wywiezienie mieszanek mineralno-bitumicznych uprzednio zmagazynowanych Krotność = 40 | m3 | 28.985 |  | 0
22 d.1.2 | D-01.02.04 | KNR 4-01 0108-12 | Wywiezienie gruzu spryzmowanego samochodami samowyładowczymi - za każdy następny 1 km - analogia wywiezienie betonowych plyt chodnikowych Krotność = 10 | m3 | 5.629 |  | 0
23 d.1.2 | D-02.00.01 | KNR 2-01 0212-08 0214-04 | Roboty ziemne wyk.koparkami podsiębiernymi 0.60 m3 w ziemi kat.IV uprzednio zmagazynowanej w hałdach z transportem urobku samochodami samowyładowczymi na odl.do 5 km - analogia wywóz kostki kamiennej z rozbiórki chodnika ul. Rzeczna 2 | m3 | 331.535 |  | 0
24 d.1.2 | D-01.02.04 | kalk. własna Uproszczona | Opłata utylizacyjna kruszywa | t | 318.14 |  | 0
25 d.1.2 | D-01.02.04 | kalk. własna Uproszczona | Opłata utylizacyjna betonowe płyty chodnikowe | t | 12.384 |  | 0
26 d.1.2 | D-01.02.04 | kalk. własna Uproszczona | Opłata utylizacyjna masa mineralno-bitumiczna | t | 63.767 |  | 0
27 d.1.3 | D-01.02.04 | KNR 2-31 0814-02 | Rozebranie obrzeży 8x30 cm na podsypce piaskowej | m | 475.3 |  | 0
28 d.1.3 | D-01.02.04 | KNR 2-31 0813-03 | Rozebranie krawężników betonowych 15x30 cm na podsypce cementowo-piaskowej | m | 485 |  | 0
29 d.1.3 | D-01.02.04 | KNR 2-31 0812-03 | Rozebranie ław pod krawężniki z betonu | m3 | 28.518 |  | 0
30 d.1.3 | D-01.02.04 | KNR 4-01 0108-11 | Wywiezienie gruzu spryzmowanego samochodami samowyładowczymi na odległość do 1 km | m3 | 33.029 |  | 0
31 d.1.3 | D-01.02.04 | KNR 4-01 0108-12 | Wywiezienie gruzu spryzmowanego samochodami samowyładowczymi - za każdy następny 1 km Krotność = 9 | m3 | 33.03 |  | 0
32 d.1.3 | D-01.02.04 | kalk. własna Uproszczona | Opłata utylizacyjna | t | 66.06 |  | 0
33 d.2 | D-01.01.01a | KNNR 1 0111-02 | Roboty pomiarowe przy liniowych robotach ziemnych - trasa dróg w terenie pagórkowatym lub górskim. | km | 0.6 |  | 0
34 d.2 | D-02.00.00, D-02.01.01 | KNNR 1 0202-06 | Roboty ziemne wykonywane koparkami podsiębiernymi o poj.łyżki 0.40 m3 w gr.kat. III-IV z transp.urobku na odl.do 1 km sam.samowyład. - analogia poglebienie koryta po robotach rozbiorkowych - km 0+254-0+505 jezdnia- 90% mechanicznie | m3 | 388.314 |  | 0
35 d.2 | D-02.00.00, D-02.01.01 | KNNR 1 0301-03 | Wykopy z załadunkiem ręcznym i transportem na odległość do 1 km (grunt kat. IV) - pogłębienie koryta po robotach rozbiórkowych jezdnia 10% ręcznie km 0+254-0+505 | m3 | 43.146 |  | 0
36 d.2 | D-02.00.00, D-02.01.01 | KNNR 1 0202-06 | Roboty ziemne wykonywane koparkami podsiębiernymi o poj.łyżki 0.40 m3 w gr.kat. III-IV z transp.urobku na odl.do 1 km sam.samowyład. - analogia wykopy pod chodniki, zjazdy - km 0+254-0+505 - 90% mechanicznie | m3 | 361.939 |  | 0
37 d.2 | D-02.00.00, D-02.01.01 | KNNR 1 0301-03 | Wykopy z załadunkiem ręcznym i transportem na odległość do 1 km (grunt kat. IV) - analogia wykopy pod chodniki, zjazdy - km 0+254-0+505 - 10% ręcznie | m3 | 40.215 |  | 0
38 d.2 | D-04.01.01 | KNR 2-31 0103-04 | Mechaniczne profilowanie i zagęszczenie podłoża pod warstwy konstrukcyjne nawierzchni w gruncie kat. I-IV - założono 90% prac mechanicznych km 0+000-0+208 i km 0+254-0+505 | m2 | 5825.772 |  | 0
39 d.2 | D-04.01.01 | KNR 2-31 0103-02 | Ręczne profilowanie i zagęszczenie podłoża pod warstwy konstrukcyjne nawierzchni w gruncie kat. III-IV - 10% - km 0+000-0+208 i km 0+254-0+505 | m2 | 647.308 |  | 0
40 d.3 | D-04.05.01A | KNR 2-31 0111-03 0111-04 analogia | Podbudowa z gruntu stabilizowanego cementem wyk. mieszarkami doczepnymi - grubość podbudowy po zagęszczeniu 30 cm - analogia wzmocnienie podloza do G1 - 80 MPA gotowa mieszanka betonowa km 0+000-0+208 i 0+254-0+505 | m2 | 3362.76 |  | 0
41 d.3 | D-04.04.02B | KNR 2-31 0114-05 0114-06 | Podbudowa z kruszywa łamanego - warstwa dolna o grubości po zagęszczeniu 20 cm km 0+000-0+208 i 0+254-0+505 | m2 | 3362.76 |  | 0
42 d.3 | D-04.07.01A | KNR 2-31 0310-01 0310-02 analogia | Nawierzchnia z mieszanek mineralno-bitumicznych grysowych - warstwa podbudowa bitumiczna- grubość po zagęszcz. 8 cm - Warstwa wiążąca AC22P km 0+047-0+208 i 0+254-0+505 | m2 | 3057 |  | 0
43 d.3 | D-04.03.01 | KNNR 6 1005-06 | Oczyszczenie mechaniczne nawierzchni drogowych bitumicznych km 0+047-0+208 i 0+254-0+505 Krotność = 3 | m2 | 3057 |  | 0
44 d.3 | D-04.03.01 | KNNR 6 1005-07 | Skropienie asfaltem nawierzchni drogowych km 0+047-0+208 i 0+254-0+505 Krotność = 3 | m2 | 3057 |  | 0
45 d.3 | D-05.03.05B | KNR 2-31 0310-01 0310-02 analogia | Nawierzchnia z mieszanek mineralno-bitumicznych grysowych - warstwa wiążąca asfaltowa - grubość po zagęszcz. 6 cm - AC 16W km 0+047-0+208 i 0+254-0+505 | m2 | 3057 |  | 0
46 d.3 | D-05.03.13A | KNR 2-31 0310-01 0310-02 analogia | Nawierzchnia z mieszanek mineralno-bitumicznych grysowych - warstwa wiążąca asfaltowa - grubość po zagęszcz. 4 cm - SMA 11S km 0+047-0+208 i 0+254-0+505 | m2 | 3057 |  | 0
47 d.3 | D-04.03.01 | KNNR 6 1005-06 | Oczyszczenie mechaniczne nawierzchni drogowych bitumicznych km 0+208-0+254 | m2 | 243.8 |  | 0
48 d.3 | D-04.03.01 | KNNR 6 1005-07 | Skropienie asfaltem nawierzchni drogowych km 0+208-0+254 | m2 | 243.8 |  | 0
49 d.3 | D-05.03.13A | KNR 2-31 0310-01 0310-02 analogia | Nawierzchnia z mieszanek mineralno-bitumicznych grysowych - warstwa wiążąca asfaltowa - grubość po zagęszcz. 5 cm - SMA 11S km 0+208-0+254 | m2 | 243.8 |  | 0
50 d.3 | D-05.03.01 | KNR 2-31 0302-02 | Nawierzchnia z kostki kamiennej rzędowej o wysokości 16 cm na podsypce cementowo-piaskowejm km 0+000-0+047 | m2 | 305.75 |  | 0
51 d.4 | D-04.05.01A | KNR 2-31 0111-03 analogia | Podbudowa z gruntu stabilizowanego cementem wyk. mieszarkami doczepnymi - grubość podbudowy po zagęszczeniu 15 cm - analogia wzmocnienie podloza gotowa mieszanka betonowa km 0+000-0+208 i 0+254-0+505 | m2 | 2150 |  | 0
52 d.4 | D-04.04.02B | KNR 2-31 0114-05 | Podbudowa z kruszywa łamanego -o grubości po zagęszczeniu 15 cm analogia podbudowa z kruszywa łamanego frakcja 0-31,5mm C90/3 km 0+000-0+208 i 0+254-0+505 | m2 | 2150 |  | 0
53 d.4 | D-04.04.02B | KNR 2-31 0114-07 0114-08 | Podbudowa z kruszywa łamanego - warstwa o grubości po zagęszczeniu 10 cm analogia podbudowa z kruszywa łamanego frakcja 0-31,5mm C90/3 km 0+208 -0+254 | m2 | 119.6 |  | 0
54 d.4 | D-05.03.23A | KNR 2-31 0511-03 | Nawierzchnie z kostki brukowej betonowej bez fazowej szarej grubość 8 cm na podsypce cementowo-piaskowej | m2 | 840.67 |  | 0
55 d.4 | D-05.03.23A | KNR 2-31 0511-03 | Nawierzchnie z kostki brukowej betonowej typu "starobruk" szarej grubość 8 cm na podsypce cementowo-piaskowej | m2 | 762.03 |  | 0
56 d.4 | D-05.03.01 | KNR 2-31 0302-04 | Nawierzchnia z kostki kamiennej nieregularnej o wysokości 4/6 cm na podsypce cementowo-piaskowej i płyt kamiennych zgodnie ze szczegolem zabudowy jezdni i chodnika | m2 | 666.93 |  | 0
57 d.5 | D-04.05.01A | KNR 2-31 0111-03 0111-04 analogia | Podbudowa z gruntu stabilizowanego cementem wyk. mieszarkami doczepnymi - grubość podbudowy po zagęszczeniu 30 cm - analogia wzmocnienie podloza do G1 - 80 MPA gotowa mieszanka betonowa zjazdy na posesje | m2 | 272.8 |  | 0
58 d.5 | D-04.04.02B | KNR 2-31 0114-05 | Podbudowa z kruszywa łamanego - warstwa dolna o grubości po zagęszczeniu 15 cm analogia podbudowa z kruszywa łamanego frakcja 0-31,5mm C90/3 | m2 | 272.8 |  | 0
59 d.5 | D-05.03.01 | KNR 2-31 0302-05 | Nawierzchnia z kostki kamiennej nieregularnej o wysokości 8/10 cm na podsypce cementowo-piaskowej | m2 | 272.8 |  | 0
60 d.6 | D-04.05.01A | KNR 2-31 0111-03 0111-04 analogia | Podbudowa z gruntu stabilizowanego cementem wyk. mieszarkami doczepnymi - grubość podbudowy po zagęszczeniu 30 cm - analogia wzmocnienie podloza do G1 - 80 MPA gotowa mieszanka betonowa zjazdy na posesje | m2 | 375.76 |  | 0
61 d.6 | D-04.04.02B | KNR 2-31 0114-05 0114-06 | Podbudowa z kruszywa łamanego - o grubości po zagęszczeniu 20 cm | m2 | 375.76 |  | 0
62 d.6 | D-05.03.01 | KNR 2-31 0302-05 | Nawierzchnia z kostki kamiennej nieregularnej o wysokości 8/10 cm na podsypce cementowo-piaskowej | m2 | 102.96 |  | 0
63 d.6 | D-05.03.23A | KNR 2-31 0511-03 | Nawierzchnie z kostki brukowej betonowej bez fazowej grafitowej grubość 8 cm na podsypce cementowo-piaskowej | m2 | 221.13 |  | 0
64 d.7 | D-08.01.01B | KNR 2-31 0403-03 | Krawężniki betonowe wystające o wymiarach 15x30 cm na podsypce cementowo-piaskowej - krawężniki betonowe wibroprasowane | m | 835 |  | 0
65 d.7 | D-08.01.02A | KNR 2-31 0404-04 | Krawężniki kamienne wystające o wymiarach 15x30 cm na podsypce cementowo-piaskowej w km 0+000-0+047 i na moście | m | 229 |  | 0
66 d.7 | D-08.01.02A | KNR 2-31 0404-04 | Krawężniki kamienne wystające o wymiarach 20x22cm przejściowy i najazdowy na podsypce cementowo-piaskowej | m | 75 |  | 0
67 d.7 | D-08.01.01B | KNR 2-31 0403-03 | Krawężniki betonowe przejściowe i najazdowe o wymiarach 15x22 cm na podsypce cementowo-piaskowej - krawężniki betonowe wibroprasowane | m | 171.63 |  | 0
68 d.7 | D-08.01.01B | KNR 2-31 0403-07 | Krawężniki betonowe - dodatek za ustawienie na łukach o promieniu do 10 m | m | 67 |  | 0
69 d.7 | D-08.01.01B | KNR 2-31 0403-08 | Krawężniki betonowe - dodatek za ustawienie na łukach o promieniu do 40 m | m | 24 |  | 0
70 d.7 | D-08.01.02A | KNR 2-31 0404-07 | Krawężniki kamienne - dodatek za ustawienie na łukach o promieniu do 10 m | m | 43 |  | 0
71 d.7 | D-08.01.02A | KNR 2-31 0404-08 | Krawężniki kamienne - dodatek za ustawienie na łukach o promieniu do 40 m | m | 11 |  | 0
72 d.7 | D-08.03.01 | KNR 2-31 0407-02 | Obrzeża betonowe o wymiarach 20x6 cm na podsypce piaskowej z wypełnieniem spoin piaskiem - analogia na podsypce cementowo piaskowej | m | 844.68 |  | 0
73 d.7 | D-08.03.01 | KNR 2-31 0407-02 | Obrzeża betonowe o wymiarach 20x6 cm na podsypce piaskowej z wypełnieniem spoin piaskiem - analogia na podsypce cementowo piaskowej - analogia obrzeża kamienne | m | 187.26 |  | 0
74 d.7 | D-08.01.01B | KNR 2-31 0402-04 analogia | Ława pod krawężniki + pod sciek betonowa z oporem | m3 | 149.631 |  | 0
75 d.7 | D-05.03.23A | KNR 2-31 0511-03 | Nawierzchnie z kostki brukowej betonowej grubość 8 cm na podsypce cementowo-piaskowej - ściek przy krawężniku | m2 | 158 |  | 0
76 d.7 | D-08.03.01 | KNR 2-31 0407-06 | Obrzeża betonowe - dodatek za ustawienie na łukach o promieniu do 10 m | m | 10 |  | 0
77 d.7 | D-05.03.23A | KNR 2-31 0511-03 | Nawierzchnie z kostki typu "STOP" w obrębie przejścia dla pieszych - kolor piaskowy , przejscie dla pieszych w km 0+420 | m2 | 5 |  | 0
78 d.8 | D--05.03.26G | analiza indywidualna | Nawiązanie do skrzyżowania z ulicą Armii Krajowej rozebranie nawierzchni asfaltowych i krawężników , chodników - frezowanie nawierzchni jezdni, na gł. 10cm, wykonanie warstwy wyrównawczej 5cm, i ścieralnej 5cm, nawiązanie przyległych chodników | m2 | 120 |  | 0
79 d.8 | D--05.03.26G | analiza indywidualna | Nawiązanie do skrzyżowania z ulicą Szpitalną rozebranie nawierzchni asfaltowych i krawężników , chodników - frezowanie nawierzchni jezdni, na gł. 10cm, wykonanie warstwy wyrównawczej 5cm, i ścieralnej 5cm, nawiązanie przyległych chodników | m2 | 60 |  | 0
80 d.8 | D--05.03.26G | analiza indywidualna | Nawiązanie przyległych nawierzchni gruntowych do ulicy Kłodzkiej- nawierzchnie z kruszywa | m2 | 150 |  | 0
81 d.8 | D--05.03.26G | analiza indywidualna | Nawiązanie przyległych nawierzchni z kostki kamiennej do ulicy Kłodzkiej- nawierzchnie z kostki kamiennej | m2 | 75 |  | 0
82 d.8 | D--05.03.26G | analiza indywidualna | Nawiązanie przyległych nawierzchni z betonu asfaltowego do ulicy Kłodzkiej- nawierzchnie z betonu asfaltowego | m2 | 50 |  | 0
83 d.8 | D-03.02.01 | KNR 2-31 1406-03 analogia | Regulacja pionowa studzienek dla włazów kanałowych | szt. | 12 |  | 0
84 d.8 | D-03.02.01 | KNR 2-31 1406-04 analogia | Regulacja pionowa studzienek dla zaworów wodociągowych i gazowych | szt. | 28 |  | 0
85 d.8 | D-03.02.01 | KNR 2-31 1406-05 analogia | Regulacja pionowa studzienek dla studzienek telefonicznych | szt. | 10 |  | 0
86 d.8 | D-07.01.01 | KNR 2-31 0706-06 analogia | Mechaniczne malowanie linii na skrzyżowaniach i przejściach dla pieszych farbą chlorokauczukową | m2 | 25.33 |  | 0
87 d.8 | D-07.01.01 | KNR 2-31 0706-02 analogia | Mechaniczne malowanie linii segregacyjnych i krawędziowych ciągłych na jezdni farbą chlorokauczukową | m2 | 48.92 |  | 0
88 d.8 | D-07.01.01 | KNR 2-31 0706-03 analogia | Mechaniczne malowanie linii segregacyjnych i krawędziowych przerywanych na jezdni farbą chlorokauczukową | m2 | 24.5 |  | 0
89 d.8 | D-07.02.01 | KNR 2-31 0702-02 | Słupki do znaków drogowych z rur stalowych o śr. 60 mm | szt. | 21 |  | 0
90 d.8 | D-07.02.01 | KNR 2-31 0703-02 | Przymocowanie tablic znaków drogowych zakazu, nakazu, ostrzegawczych, informacyjnych o powierzchni ponad 0.3 m2 | szt. | 28 |  | 0
91 d.8 | D-07.02.01 | KNR 2-31 0703-01 | Przymocowanie tablic znaków drogowych zakazu, nakazu, ostrzegawczych, informacyjnych o powierzchni do 0.3 m2 | szt. | 5 |  | 0
92 d.8 | D-07.02.01 | KNR 2-31 0818-08 | Rozebranie słupków do znaków | szt. | 14 |  | 0
93 d.8 | D-07.01.01 | Kalkulacja indywidualna | Wykonanie elementów branży drogowej aktywnego przejścia dla pieszych tzn. malowanie pasów w technologii grubowarstwowej, aktywne znaki d6 , punktowe elementy odblaskowe, zgodnie z dokumentacją PW i Organizacja. | kpl | 1 |  | 0
94 d.8 | D-M 00.00.00 | Kalkulacja indywidualna | Wykonanie robót w zakresie zgodnym z opracowaną dokumentacją jak w poz. 96 | kpl | 1 |  | 0
95 d.8 | D-M 00.00.00 | Kalkulacja indywidualna | Opracowanie kompleksowej dokumentacji projektowej oraz uzgodnienie z DWKZ we Wrocławiu delegatura w Wałbrzychu w zakresie zaleceń konserwatorskich - renowacja zabytku most św. Jana w ciągu ulicy Kłodzkiej wraz z doświetleniem | kpl | 1 |  | 0
0