## Przedmiar
PRZEDMIAR ROBÓT
l.p. | Podstawa | Opis pozycji | j.m. | obmiar | c.j. | wartość
ROBOTY DROGOWE
Roboty przygotowawcze
1 | kalk. własna | Opracowanie projektu, wprowadzenie, utrzymanie na czas budowy oraz demontaż czasowej organizacji ruchu | kpl | 1 |  | 0
2 | kalk. własna | Geodezyjna dokumentacja powykonawcza | kpl | 1 |  | 0
Roboty rozbiórkowe
3 | KNR 2-01 0119-03 z.sz. 2.3.3 9902 | Roboty pomiarowe przy liniowych robotach ziemnych - trasa drogi w terenie równinnym Przebudowa dróg, | km | 0.245 |  | 0
4 | KNR 2-31 0804-06 analogia | Ręczne rozebranie nawierzchni kostki kamiennej nieregularnej i z brukowca o wysokości 16-20 cm ułożonej na podsypcecementowo-piaskowej - materiał do przekazania inwestorowi po oczyszczeniu | m2 | 1382 |  | 0
5 | KNR 2-31 0813-03 | Rozebranie krawężników betonowych 15x30 cm na podsypce cem.piaskowej | m | 149 |  | 0
6 | KNR 2-31 0813-03 analogia | Rozebranie krawężników kamiennych na podsypce cem.piaskowej - materiał do przekazania inwestorowi po oczyszczeniu | m | 108 |  | 0
7 | KNR 2-31 0813-03 analogia | Rozebranie obrzeży kamiennych na podsypce cem.piaskowej - materiał do przekazania inwestorowi po oczyszczeniu | m | 17 |  | 0
8 | KNR 2-31 0812-03 | Rozebranie ław pod krawężniki i obrzeża z betonu | m3 | 34.1 |  | 0
9 | KNR 2-31 0802-07 | Mechaniczne rozebranie podbudowy z kruszywa kamiennego o grub. 15 cm | m2 | 1382 |  | 0
10 | KNR 2-31 0802-08 | Mechaniczne rozebranie podbudowy z kruszywa kamiennego - dalszy 1 cm grub. łaczna grubość 20cm Krotnośc=5 | m2 | 1382 |  | 0
11 | KNR 4-01 0212-02 | Rozbiórka elementów konstrukcji betonowych niezbrojonych - murek betonowy | m3 | 31.4 |  | 0
12 | KNR 4-01 0108-11 | Wywiezienie gruzu spryzmowanego samochodami samowyładow- czymi na odległość do 1 km -podbudowa , krawężniki betonowe, podsypki, lawy betonowe | m3 | 392.4 |  | 0
13 | KNR 4-01 0108-12 | Wywiezienie gruzu spryzmowanego samochodami samowyładowczymi - za każdy nast. 1 km - zakładana odległość transportu 10 km krotność=9 | m3 | 392.4 |  | 0
14 | KNR 4-01 0108-11 | Wywiezienie materiałów inwestora samochodami samowyładowczymi na odległość do 1 km -kostka kamienna, obrzeża i krawężniki kamienne | m3 | 257 |  | 0
15 | KNR 4-01 0108-12 | Wywiezienie materiałów inwestora samochodami samowyładowczymi za każdy nast..1 km- zakładana odległość transportu 5 km krotność=4 | m3 | 257 |  | 0
16 | KNR 2-31 0818-08 | Rozebranie słupków do znaków | szt | 2 |  | 0
17 | KNR 2-31 0703-03 | Zdejmowanie tablic znaków drogowych zakazu,nakazu,ostrzegawczych, informacyjnych | szt | 3 |  | 0
Roboty drogowe
18 | KNR 2-01 0205-04 | Roboty ziemne wykon.koparkami podsiębiernymi o poj.łyżki 0.25 m3 w gr.kat.III z transp.urobku samochod.samowyładowczymi na odległość do 6 km | m3 | 813.4 |  | 0
19 | KNR 2-31 0103-04 | Mechaniczne profilowanie i zagęszenie podłoża pod warstwy konstrukcyjne nawierzchni w gr.kat.I-IV | m2 | 1627 |  | 0
20 | KNR 2-31 0114-01 0114-02 analogia | Wymiana gruntu z kruszywa naturalnego o grubości po zagęszczeniu 50 cm z transportem urobku do miejsca wbudowania samochodami z odległości 10 km wraz z formowaniem i zagęszczeniem, zwilżeniem w miarę potrzeby warstw zagęszczanych wodą | m2 | 1627 |  | 0
21 | KNR 2-31 0114-05 0114-06 | Podbudowa z kruszywa łamanego - warstwa dolna o grubości po zagęszczeniu 20 cm- jezdnia | m2 | 668.4 |  | 0
22 | KNR 2-31 0114-05 0114-06 | Podbudowa z kruszywa łamanego - warstwa dolna o grubości po zagęszczeniu 20 cm - zjazdy | m2 | 29.3 |  | 0
23 | KNR 2-31 0114-05 0114-06 | Podbudowa z kruszywa łamanego - warstwa dolna o grubości po zagęszczeniu 20 cm- chodniki | m2 | 312.3 |  | 0
24 | KNR 2-31 0302-03 | Nawierzchnia z kostki kamiennej rzędowej o wys. 18 cm na podsypce cementowo-piaskowej - jezdnia kostka kamienna nowa | m2 | 698 |  | 0
25 | KNR 2-31 0302-03 | Nawierzchnia z kostki kamiennej rzędowej o wys. 18 cm na podsypce cementowo-piaskowej - zjazdy kostka kamienna nowa | m2 | 98.3 |  | 0
26 | KNR 2-31 0302-01 | Nawierzchnia z kostki kamiennej rzędowej o wys. 11 cm na podsypce cementowo-piaskowej - chodniki kostka kamienna nowa | m2 | 218 |  | 0
27 | KNR 2-31 0502-04 analogia | Chodniki z płyt kamiennych 50x50x5 cm na podsypce cementowo-piaskowej z wypełnieniem spoin zaprawą cementową - płyty kamienne groszkowane | m2 | 156 |  | 0
28 | KNR 2-31 0402-03 | Ława pod krawężniki betonowa zwykła z betonu C12/15 ściek | m3 | 49.1 |  | 0
29 | KNR 2-31 0402-04 | Ława pod krawężniki betonowa z oporem z betonu C12/15 - krawężniki | m3 | 47.7 |  | 0
30 | KNR 2-31 0402-04 | Ława pod krawężniki betonowa z oporem z betonu C12/15 - obrzeża | m3 | 20.7 |  | 0
31 | KNR 2-31 0608-07 | Ścieki uliczne z kostki kamiennej rzędowej o wys. 18 cm na podsypce cem.piaskowej - 2 rzędy - kostka nowa | m | 438.5 |  | 0
32 | KNR 2-31 0608-07 | Ścieki uliczne muldowe z kostki kamiennej rzędowej o wys. 18cm na podsypce cem.piaskowej - 2 rzędy - kostka nowa | m | 20.5 |  | 0
33 | KNR 2-31 0404-04 | Krawężniki kamienne uliczne 20x30x100 na podsypce cementowo-piaskowej - krawężniki nowe | m | 520 |  | 0
34 | KNR 2-31 0404-04 | Krawężniki kamienne uliczne łukowe na podsypce cementowo-piaskowej - krawężniki nowe | m | 80 |  | 0
35 | KNR 2-31 0407-05 | Obrzeża kamienne o wym.8x20 cm na podsypce cem.piaskowej z wyp.spoin zaprawą cem. | m | 345 |  | 0
36 | KNR 2-31 1406-02 | Regulacja pionowa studzienek dla kratek ściekowych ulicznych | szt | 11 |  | 0
37 | KNR 2-31 1406-03 | Regulacja pionowa studzienek dla włazów kanałowych | szt | 15 |  | 0
38 | KNR 2-31 1406-04 | Regulacja pionowa studzienek dla zaworów wodociągowych i gazo- wych | szt | 5 |  | 0
Urządzenia bezpieczeństwa ruchu
39 | KNR 2-31 0702-02 | Słupki do znaków drogowych z rur stalowych o śr. 70 mm | szt | 10 |  | 0
40 | KNR 2-31 0703-02 | Przymocowanie tablic znaków dro- gowych zakazu,nakazu,ostrzegaw- czych,informacyjnych o pow. po- nad 0.3 m2 | szt | 11 |  | 0
Roboty uzupełniające
41 | KNR 2-31 0804-06 analogia | Ręczne rozebranie nawierzchni kostki kamiennej nieregularnej i z brukowca o wysokości 16-20 cm ułożonej na podsypcecementowo-piaskowej -rozbiórka nawierzchni ul Botwina pod potrzeby budowy odcinka kanalizacji deszczowej | m2 | 70 |  | 0
42 | KNR 2-31 0114-05 0114-06 | Podbudowa z kruszywa łamanego - warstwa dolna o grubości po zagęszczeniu 20 cm | m2 | 70 |  | 0
43 | KNR 2-31 0302-03 | Nawierzchnia z kostki kamiennej rzędowej o wys. 18 cm na podsypce cementowo-piaskowej - odtworzenie nawierzchni ul Botwina powybudowaniu odcinka kanalizacji deszczowej | m2 | 70 |  | 0
44 | kalk. własna | Dostosowanie wejść i wjazdów do niwelaty ulicy | kpl | 7 |  | 0
KANALIZACJA DESZCZOWA
Roboty ziemne
1 | KNNR 1 0111-01 | Roboty pomiarowe przy liniowych robotach ziemnych | km | 0.394 |  | 0
2 | KNNR 1 0202-06 | Roboty ziemne wykonywane koparkami podsiębiernymi o poj.łyżki 0.40 m3 w gr.kat. III-IV z transp.urobku na odl.do 1 km sam.samowyład.- głębokość do 4,0 m | m3 | 753.482 |  | 0
3 | KNNR 1 0202-06 | Roboty ziemne wykonywane koparkami podsiębiernymi o poj.łyżki 0.40 m3 w gr.kat. III-IV z transp.urobku na odl.do 1 km sam.samowyład.- głębokość do 3,5 m - studnie | m3 | 39.375 |  | 0
4 | KNNR 1 0202-06 | Roboty ziemne wykonywane koparkami podsiębiernymi o poj.łyżki 0.40 m3 w gr.kat. III-IV z transp.urobku na odl.do 1 km sam.samowyład.- głębokość do 3,0 m - studnie | m3 | 47.25 |  | 0
5 | KNNR 1 0202-06 | Roboty ziemne wykonywane koparkami podsiębiernymi o poj.łyżki 0.40 m3 w gr.kat. III-IV z transp.urobku na odl.do 1 km sam.samowyład.- głębokość do 2,5 m - studnie | m3 | 11.25 |  | 0
6 | KNNR 1 0313-04 | Ażurowe umocnienie ścian wykopów wraz z rozbiórką palami szalunkowymi stalowymi (wypraskami) w gruntach suchych ; wyk.o szer.do 1 m i głęb.do 3.0 m; grunt kat. III-IV | m2 | 1406.62 |  | 0
7 | KNNR 1 0214-01 | Zasypanie wykopów .fund.podłużnych,punktowych,rowów,wykopów obiektowych spycharkami z zagęszcz.mechanicznym spycharkami (gr.warstwy w stanie luźnym 30 cm) - kat.gr. III-IV | m3 | 75.348 |  | 0
8 | KNNR 1 0214-01 | Zasypanie wykopów .fund.podłużnych,punktowych,rowów,wykopów obiektowych spycharkami z zagęszcz.mechanicznym spycharkami (gr.warstwy w stanie luźnym 30 cm) - kat.gr. III-IV | m3 | 213.675 |  | 0
9 | KNNR 1 0214-01 | Zasypanie wykopów .fund.podłużnych,punktowych,rowów,wykopów obiektowych spycharkami z zagęszcz.mechanicznym spycharkami (gr.warstwy w stanie luźnym 30 cm) - kat.gr. III-IV | m3 | 87.3 |  | 0
10 | KNNR 1 0408-02 | Zagęszczanie nasypów z gruntu spoistego kat.III ubijakami mechanicznymi zasypka | m3 | 351.759 |  | 0
Roboty montażowe
11 | KNNR 4 1411-02 | Podłoża pod kanały i obiekty z materiałów sypkich grub. 15 cm | m3 | 223.2 |  | 0
12 | KNNR 4 1308-02 | Kanały z rur PVC-U łączonych na wcisk o śr. zewn. 160(150) mm | m | 22 |  | 0
13 | KNNR 4 1308-03 | Kanały z rur PVC-U łączonych na wcisk, na uszczelki gumowe o śr. zewn. 200 mm | m | 289.6 |  | 0
14 | KNNR 4 1413-01 | Studnie rewizyjne z kręgów betonowych o śr. 1000 mm w gotowym wykopie o głębok.do 3m | stud | 5 |  | 0
15 | KNNR 4 1413-01 | Studnie rewizyjne z kręgów betonowych o śr. 1000 mm w gotowym wykopie o głębok. 2.5m | stud | 7 |  | 0
16 | KNNR 4 1413-01 | Studnie rewizyjne z kręgów betonowych o śr. 1000 mm w gotowym wykopie o głębok. 2.0m | stud | 3 |  | 0
17 | KNNR 4 1424-01 | Studzienki ściekowe uliczne betonowe o śr.450 mm z osadnikiem i syfonem, głebokość do 2,5 m | szt | 11 |  | 0
18 | KNR 2-15 0217-03 | Montaż czyszczaków kanalizacyjnych z PCW o śr.zewn. 110 mm łączonych metodą wciskową | szt | 8 |  | 0
19 | kalkulacja własna | Trójnik czyszczaka z PCW o śr.zewn. 110 mm | szt | 8 |  | 0
20 | kalkulacja własna | redukcja 110/160 mm z PCW | szt | 8 |  | 0
21 | KNNR 4 1610-02 | Próba wodna szczelności kanałów rurowych o śr.nominalnej 200 mm | odc. -1 prób | 3 |  | 0
22 | KNNR 4 1610-01 | Próba wodna szczelności kanałów rurowych o śr.nominalnej do 160 mm, przylączy do posesji | odc. -1 prób | 1 |  | 0
23 | kalkulacja własna | Inspekcja odcinkow wybudowanych rurociagów przy pomocy kamery przemysłowej 40 m-g | odc. -1 prób | 1 |  | 0
|  |  |  | RAZEM | netto | 0
[5 empty] | VAT | 0
[5 empty] | brutto | 0