## Arkusz1
KOSZTORYS OFERTOWY
UL.PIASTOWSKA,ZĄBKOWICE ŚLĄSKIE - PRZEBUDOWA KANALIZACJI DESZCZOWEJ
Lp. | Podstawa | Nr ST | Opis i wyliczenia | j.m. | Ilość | Cena jedn. | Wartość
ROBOTY PRZYGOTOWAWCZE
1 d.1 |  | ST.02.00.00 | Pomiar geodezyjny powykonawczy
|  |  |  | kpl | 1 | 0 | 0
2 d.1 |  | ST.02.00.00 | Obsługa geologiczna
|  |  |  | kpl | 1 | 0 | 0
ROBOTY ZIEMNE
3 d.2 | KNR 2-01 0217-06 | ST.02.00.00 | Wykopy oraz przekopy wykonywane koparkami podsiębiernymi 0.40 m3 na odkład w gruncie kat.III - przyjęto 80% wykopu sposobem mechanicznym
|  |  |  | m3 | 200.57 | 0 | 0
4 d.2 | KNR 2-01 0310-02 | ST.02.00.00 | Ręczne wykopy ciągłe lub jamiste ze skarpami o szer.dna do 1.5 m i głębok.do 1.5m ze złożeniem urobku na odkład (kat.gr.III) - przyjęto 20% wykopów sposobem ręcznym
|  |  |  | m3 | 50.14 | 0 | 0
5 d.2 | KNNR 1 0214-02 | ST.02.00.00 | Zasypanie wykopów fundamentowych podłużnych, punktowych, rowów, wykopów obiektowych spycharkami z zagęszczeniem mechanicznym spycharkami (grubość warstwy w stanie luźnym 30 cm) - kat. gruntu III-IV- zasypanie wykopów gruntem zagęszczalnym (miałem kamiennym)
|  |  |  | m3 | 96.53 | 0 | 0
6 d.2 | KNR 4-01 0108-06 0108-08 | ST.02.00.00 | Wywóz ziemi samochodami samowyładowczymi na odległość 10 km grunt.kat. III
|  |  |  | m3 | 250.71 | 0 | 0
7 d.2 |  |  | Koszt utylizacji ziemi
|  |  |  | m3 | 250.71 | 0 | 0
8 d.2 | KNR 2-28 0501-05 | ST.02.00.00 | Podłoża z kruszyw naturalnych grubości 15 cm
|  |  |  | m2 | 224.32 | 0 | 0
9 d.2 | KNR 2-28 0501 - 09 | ST.02.00.00 | Obsypka rurociągu kruszywem dowiezionym
|  |  |  | m3 | 53.2 | 0 | 0
RUROCIĄGI SIECI KANALIZACJI DESZCZOWEJ I OBIEKTY SIECIOWE
10 d.2 | KNR 2-18 0501 - 03 | ST.02.00.00 | Kanały rurowe - warstwa zabezpieczająca rurociąg z materiałów sypkich o grub.20 cm
|  |  |  | m2 | 224.32 | 0 | 0
11 d.3 | KNNR 4 1308-04 | ST.02.00.00 | Kanały z rur PVC łączonych na wcisk o śr. zewn. 250 mm
|  |  |  | m | 236.9 | 0 | 0
12 d.3 | KNNR 4 1321-04 analogia | ST.02.00.00 | Klapa końcowa o śr. zewn. 250 mm
|  |  |  | szt | 1 | 0 | 0
13 d.3 | KNNR 4 1308-03 | ST.02.00.00 | Kanały z rur PVC łączonych na wcisk o śr. zewn. 200 mm
|  |  |  | m | 43.5 | 0 | 0
14 d.3 | KNR 9-22 0301-03 | ST.02.00.00 | Studnie z kręgów betonowych i żelbetowych w gotowym wykopie o średnicy 1000 mm i głębokości 2 m
|  |  |  | szt. | 8 | 0 | 0
15 d.3 | KNR 9-22 0301-04 | ST.02.00.00 | Studnie z kręgów betonowych i żelbetowych w gotowym wykopie o średnicy 1000 mm; zmniejszenie głębokości za każde 0,5 m głębokości poniżej 2 m
|  |  |  | szt. | -16 | 0 | 0
16 d.3 | KNR 9-20 0307-02 | ST.02.00.00 | Studzienki niewłazowe z tworzyw sztucznych głębokości do 2 m o średnicy 600 mm z rurą trzonową korugowaną (karbowaną) - zwieńczenie teleskopowe z włazem
|  |  |  | szt. | 1 | 0 | 0
17 d.3 | KNR K-48 0202-01 | ST.02.00.00 | Separator koalescencyjny 3/30/1200/250
|  |  |  | szt | 1 | 0 | 0
18 d.3 | KNR-W 2-18 0524-02 | ST.02.00.00 | Studzienki ściekowe uliczne betonowe o śr. 500 mm z osadnikiem bez syfonu
|  |  |  | szt. | 8 | 0 | 0
19 d.3 | KNR 2-18 0804-02 | ST.02.00.00 | Próba szczelności kanałów rurowych o śr. nom. 200 mm
|  |  |  | m | 43.5 | 0 | 0
20 d.3 | KNR 2-18 0804-03 | ST.02.00.00 | Próba szczelności kanałów rurowych o śr. nom. 250 mm
|  |  |  | m | 236.9 | 0 | 0
[6 empty] | RAZEM netto | 0
[6 empty] | VAT 23% | 0
[6 empty] | RAZEM brutto | 0